## Pr2
Loads |  |  |  | Soil properties |  |  | Footing dimensions |  |  | Effective dimensions |  | Bearing capacity calculations | [11 empty] | Applied load |  | For iteration
Qv | Qh | MB | ML | φ' | γ' above base | γ' below base | D | B | L | Beff | Leff | Nq | Nγ | sq | sγ | iq | iγ | dq | dγ | qo | (qo*Nq)*sq*iq*dq | (0.5*γ'*Beff*Nγ)*sγ*iγ*dγ | qbLnet | qnet | FS | Target FS | New trial B
(kN) | (kN) | (kNm) | (kNm) | (deg) | (kN/m3) | (kN/m3) | (m) | (m) | (m) | (m) | (m) | Bearing capacity calculations qo: (kPa) | (kPa) | (kPa) | (kPa) | (kPa) |  |  | (m) | sin_frac
1700 | 0 | 0 | 0 | 30 | 18 | 18 | 1.4 | 1.5115 | 3.0229 | 1.5115 | 3.0229 | 18.4011 | 15.0698 | 1.15 | 1.15 | 1 | 1 | 1.1604 | 1.1604 | 25.2 | 618.8169 | 273.5689 | 867.1859 | 346.8667 | 2.5001 | 2.5 | 1.5115 | 1.7321
1700 | 0 | 0 | 0 | 31 | 18 | 18 | 1.4 | 1.4632 | 2.9264 | 1.4632 | 2.9264 | 20.6308 | 17.6931 | 1.1562 | 1.1562 | 1 | 1 | 1.1691 | 1.1691 | 25.2 | 702.7606 | 314.9485 | 992.5091 | 397.0202 | 2.4999 | 2.5 | 1.4632 | 1.7675
1700 | 0 | 0 | 0 | 32 | 18 | 18 | 1.4 | 1.3701 | 2.7402 | 1.3701 | 2.7402 | 23.1768 | 20.7864 | 1.1627 | 1.1627 | 1 | 1 | 1.1843 | 1.1843 | 25.2 | 804.285 | 352.9602 | 1132.0452 | 452.8173 | 2.5 | 2.5 | 1.3701 | 1.804
1700 | 0 | 0 | 0 | 33 | 18 | 18 | 1.4 | 2 | 4 | 2 | 4 | 26.092 | 24.4424 | 1.1696 | 1.1696 | 1 | 1 | 1.1289 | 1.1289 | 25.2 | 868.1852 | 580.9261 | 1423.9113 | 212.5 | 6.7008 | 2.5 | 2 | 1.8418
1700 | 0 | 0 | 0 | 34 | 18 | 18 | 1.4 | 2.5 | 5 | 2.5 | 5 | 29.4398 | 28.7743 | 1.1769 | 1.1769 | 1 | 1 | 1.1053 | 1.1053 | 25.2 | 965.044 | 842.1694 | 1782.0135 | 136 | 13.103 | 2.5 | 2.5 | 1.8807
1700 | 0 | 0 | 0 | 35 | 18 | 18 | 1.4 | 3 | 6 | 3 | 6 | 33.2961 | 33.921 | 1.1845 | 1.1845 | 1 | 1 | 1.0896 | 1.0896 | 25.2 | 1082.9724 | 1182.1031 | 2239.8755 | 94.4444 | 23.7163 | 2.5 | 3 | 1.921
1700 | 0 | 0 | 0 | 36 | 18 | 18 | 1.4 | 3.5 | 7 | 3.5 | 7 | 37.7525 | 40.0534 | 1.1926 | 1.1926 | 1 | 1 | 1.0785 | 1.0785 | 25.2 | 1223.658 | 1622.7945 | 2821.2525 | 69.3878 | 40.6592 | 2.5 | 3.5 | 1.9626
1700 | 0 | 0 | 0 | 37 | 18 | 18 | 1.4 | 4 | 8 | 4 | 8 | 42.9199 | 47.3834 | 1.2011 | 1.2011 | 1 | 1 | 1.0702 | 1.0702 | 25.2 | 1390.3285 | 2192.7373 | 3557.8658 | 53.125 | 66.9716 | 2.5 | 4 | 2.0057
1700 | 0 | 0 | 0 | 38 | 18 | 18 | 1.4 | 4.5 | 9 | 4.5 | 9 | 48.9333 | 56.1743 | 1.2102 | 1.2102 | 1 | 1 | 1.0638 | 1.0638 | 25.2 | 1587.4936 | 2928.8719 | 4491.1655 | 41.9753 | 106.9954 | 2.5 | 4.5 | 2.0503
1700 | 0 | 0 | 0 | 39 | 18 | 18 | 1.4 | 5 | 10 | 5 | 10 | 55.9575 | 66.7555 | 1.2198 | 1.2198 | 1 | 1 | 1.0587 | 1.0587 | 25.2 | 1821.0103 | 3879.3012 | 5675.1115 | 34 | 166.915 | 2.5 | 5 | 2.0965
1700 | 0 | 0 | 0 | 40 | 18 | 18 | 1.4 | 5.5 | 11 | 5.5 | 11 | 64.1952 | 79.5406 | 1.2299 | 1.2299 | 1 | 1 | 1.0546 | 1.0546 | 25.2 | 2098.3194 | 5106.9616 | 7180.081 | 28.0992 | 255.5264 | 2.5 | 5.5 | 2.1445
1700 | 0 | 0 | 0 | 41 | 18 | 18 | 1.4 | 6 | 12 | 6 | 12 | 73.8969 | 95.0525 | 1.2407 | 1.2407 | 1 | 1 | 1.0512 | 1.0512 | 25.2 | 2428.8217 | 6694.6211 | 9098.2428 | 23.6111 | 385.3373 | 2.5 | 6 | 2.1943
1700 | 0 | 0 | 0 | 42 | 18 | 18 | 1.4 | 6.5 | 13 | 6.5 | 13 | 85.3736 | 113.9555 | 1.2522 | 1.2522 | 1 | 1 | 1.0484 | 1.0484 | 25.2 | 2824.4046 | 8751.7301 | 11550.9347 | 20.1183 | 574.1494 | 2.5 | 6.5 | 2.246
1700 | 0 | 0 | 0 | 43 | 18 | 18 | 1.4 | 7 | 14 | 7 | 14 | 99.0143 | 137.0997 | 1.2645 | 1.2645 | 1 | 1 | 1.046 | 1.046 | 25.2 | 3300.1605 | 11423.882 | 14698.8425 | 17.3469 | 847.345 | 2.5 | 7 | 2.2998
1700 | 0 | 0 | 0 | 44 | 18 | 18 | 1.4 | 7.5 | 15 | 7.5 | 15 | 115.3079 | 165.5788 | 1.2775 | 1.2775 | 1 | 1 | 1.044 | 1.044 | 25.2 | 3875.3567 | 14905.9803 | 18756.137 | 15.1111 | 1241.2149 | 2.5 | 7.5 | 2.3559
1700 | 0 | 0 | 0 | 45 | 18 | 18 | 1.4 | 8 | 16 | 8 | 16 | 134.8738 | 200.8108 | 1.2914 | 1.2914 | 1 | 1 | 1.0422 | 1.0422 | 25.2 | 4574.7525 | 19460.7162 | 24010.2688 | 13.2812 | 1807.832 | 2.5 | 8 | 2.4142
618.8169

## Pr3
Loads |  |  |  | Soil properties |  |  | Footing dimensions |  |  | Effective dimensions |  | Bearing capacity calculations | [11 empty] | Applied load |  | For iteration
Qv | Qh | MB | ML | φ' | γ' above base | γ' below base | D | B | L | Beff | Leff | Nq | Nγ | sq | sγ | iq | iγ | dq | dγ | qo | (qo*Nq)*sq*iq*dq | (0.5*γ'*Beff*Nγ)*sγ*iγ*dγ | qbLnet | qnet | FS | Target FS | New trial B
(kN) | (kN) | (kNm) | (kNm) | (deg) | (kN/m3) | (kN/m3) | (m) | (m) | (m) | (m) | (m) | Bearing capacity calculations qo: (kPa) | (kPa) | (kPa) | (kPa) | (kPa) |  |  | (m)
0.3048
0.6096
0.9144
1.2192
1.524
1.8288